## Sheet1
Week1
Values for RR, RG, RB
Nominal Resistance |  | 150 | 330 | 560 | 820 | 1500
Measured Resistance |  | 147 | 325 | 559 | 811 | 1486
Red LED | Voltage VR | 2.02 | 1.91 | 1.86 | 1.83 | 1.78
| Current IR | 21 | 10 | 5.2 | 4 | 2.3
Blue LED | Voltage VB | 3.09 | 2.93 | 2.84 | 2.8 | 2.72
| Current IB | 13.2 | 6.5 | 4 | 2.8 | 2.5
Green LED | Voltage VG | 3.09 | 2.99 | 2.76 | 2.68 | 2.57
| Current IG | 13.2 | 6.7 | 4.2 | 3 | 1.7
20
2
W3S2
Frequency | Ir Amplitude | phase diference between Vs and Ir
5.05 | 0.016
15.92 | 0.0312
21.9 | 0.0304
W6S2
high pass filter
[7 empty] | frequency | Vin | Vout | Vout/Vin | gain(dB)
[7 empty] | 1000 | 5.7 | 3.46 | 0.60702 | -4.336
[7 empty] | 100 | 6 | 0.52 | 0.086667 | -21.243
[7 empty] | 500 | 5.7 | 2.18 | 0.38246 | -8.3484
[7 empty] | 2000 | 5.7 | 4.36 | 0.76491 | -2.3278
[7 empty] | 5000 | 5.7 | 4.84 | 0.84912 | -1.4206
[7 empty] | 10000 | 5.7 | 4.92 | 0.86316 | -1.2782
[7 empty] | 20000 | 5.7 | 4.96 | 0.87018 | -1.2079
[7 empty] | 50000 | 5.7 | 4.96 | 0.87018 | -1.2079
[7 empty] | 100000 | 5.7 | 4.96 | 0.87018 | -1.2079
low pass filter
[7 empty] | frequency | Vin | Vout | Vout/Vin | Gain(dB)
[7 empty] | 1000 | 5.7 | 5.7 | 1 | 0
[7 empty] | 5000 | 5.7 | 5.7 | 1 | 0
[7 empty] | 10000 | 5.7 | 5.6 | 0.98246 | -0.15374
[7 empty] | 20000 | 5.7 | 5.5 | 0.96491 | -0.31024
[7 empty] | 50000 | 5.7 | 4.8 | 0.84211 | -1.4927
[7 empty] | 100000 | 5.7 | 3.68 | 0.64561 | -3.8005
[7 empty] | 200000 | 5.7 | 2.76 | 0.48421 | -6.2993
[7 empty] | 500000 | 5.7 | 0.96 | 0.16842 | -15.4721
W7S2
Vs | RPM
8 | 2420
8.5 | 2563
9 | 2716
9.5 | 2846
10 | 3000
10.5 | 3165
11 | 3320
11.5 | 3460
12 | 3620
Ia | RPM | w
0.036 | 3012 | 315.4159
0.057 | 2921 | 305.8864
0.061 | 2900 | 303.6873
0.084 | 2782 | 291.3304
0.12 | 2660 | 278.5545
0.74 | 0 | 0
| RPM | PMW
| 892.3 | 20% | 200
| 1190 | 30% | 300
| 1488 | 40% | 400
| 1782 | 50% | 500
| 2076 | 60% | 600
| 2370 | 70% | 700
| 2662 | 80% | 800